## 2024年第四季度
开封市禹王台区2024年第四季度南郊乡水质检测结果汇总
样品编号 | 监测点名称 | 样品类型 | 是否消毒（是或否） | 总大肠菌群(MPN/100mL) | 大肠埃希氏菌(MPN/100mL) | 菌落总数(CFU/mL) | 砷（mg/L） | 镉（mg/L） | 铬（六价）（mg/L） | 铅（mg/L） | 汞（mg/L） | 氟化物（mg/L） | 硝酸盐（以N 计）（mg/L） | 色度（度） | 浑浊度（NTU） | 臭和味 | 肉眼可见物 | pH（无量纲） | 氰化物（mg/L） | 铝（mg/L） | 铁（mg/L） | 锰（mg/L） | 铜（mg/L） | 锌（mg/L） | 氯化物（mg/L） | 硫酸盐（mg/L） | 溶解性总固体（mg/L） | 总硬度（以CaCO3计）（mg/L） | 高锰酸盐指数（以O2计）（mg/L） | 氨（以N 计）（mg/L） | 三氯甲烷（ug/L）
SZ2024-W0242-001 | 开封市禹王台区南郊乡东柳林村供水站 | 出厂水 | 否 | 未检出 | 未检出 | 20 | 2.1×10-3 | 2.4×10-3 | ＜0.004 | 3.6×10-3 | 3.1×10-4 | 0.7 | 1.6 | 5 | 1L | 无任何臭和味 | 无 | 7.75 | 0.002L | 1.0×10-2L | 0.3L | 0.1L | 0.2L | 0.05L | 40.3 | 51.6 | 482 | 40.4 | 0.74 | 0.13 | 0.032L
SZ2024-W0243-001 | 开封市禹王台区南郊乡东柳林村供水站 | 末梢水 | 否 | 未检出 | 未检出 | 26 | 2.4×10-3 | 2.0×10-3 | ＜0.004 | 3.7×10-3 | 3.7×10-4 | 0.7 | 1.71 | 5 | 1L | 无任何臭和味 | 无 | 7.7 | 0.002L | 1.0×10-2L | 0.3L | 0.1L | 0.2L | 0.05L | 44.8 | 63.1 | 464 | 36.7 | 0.58 | 0.11 | 0.032L
SZ2024-W0244-001 | 开封市禹王台区南郊乡芦花岗村供水站 | 出厂水 | 否 | 未检出 | 未检出 | 63 | 2.5×10-3 | 2.0×10-3 | ＜0.004 | 3.3×10-3 | 2.8×10-4 | 0.6 | 1.66 | 5 | 1L | 无任何臭和味 | 无 | 7.8 | 0.002L | 1.0×10-2L | 0.3L | 0.1L | 0.2L | 0.05L | 34.9 | 56.8 | 523 | 28.6 | 0.43 | 0.07 | 0.032L
SZ2024-W0245-001 | 开封市禹王台区南郊乡芦花岗村供水站 | 末梢水 | 否 | 未检出 | 未检出 | 82 | 2.2×10-3 | 1.5×10-3 | ＜0.004 | 3.2×10-3 | 4.6×10-4 | 0.8 | 2.07 | 5 | 1L | 无任何臭和味 | 无 | 7.81 | 0.002L | 1.0×10-2L | 0.3L | 0.1L | 0.2L | 0.05L | 33 | 53 | 548 | 40.7 | 0.33 | 0.09 | 0.032L
SZ2024-W0246-001 | 开封市禹王台区南郊乡庞庄村供水站 | 出厂水 | 否 | 未检出 | 未检出 | 55 | 3.5×10-3 | 1.4×10-3 | ＜0.004 | 2.5×10-3L | 3.9×10-4 | 0.9 | 1.61 | 5 | 1L | 无任何臭和味 | 无 | 8.02 | 0.002L | 1.0×10-2L | 0.3L | 0.1L | 0.2L | 0.05L | 28.6 | 32.1 | 534 | 32.6 | 0.36 | 0.04 | 0.032L
SZ2024-W0247-001 | 开封市禹王台区南郊乡庞庄村供水站 | 末梢水 | 否 | 未检出 | 未检出 | 73 | 2.8×10-3 | 1.8×10-3 | ＜0.004 | 2.5×10-3L | 2.8×10-4 | 0.8 | 1.42 | 5 | 1L | 无任何臭和味 | 无 | 8.1 | 0.002L | 1.0×10-2L | 0.3L | 0.1L | 0.2L | 0.05L | 24.9 | 38.1 | 521 | 30.9 | 0.31 | 0.09 | 0.032L
SZ2024-W0248-001 | 开封市禹王台区南郊乡西柳林村供水站 | 出厂水 | 否 | 未检出 | 未检出 | 14 | 3.2×10-3 | 2.7×10-3 | ＜0.004 | 3.1×10-3 | 4.0×10-4 | 0.7 | 2.11 | 5 | 1L | 无任何臭和味 | 无 | 7.9 | 0.002L | 1.2×10-2 | 0.3L | 0.1L | 0.2L | 0.05L | 36.1 | 61.7 | 635 | 40.3 | 0.36 | 0.08 | 0.032L
SZ2024-W0249-001 | 开封市禹王台区南郊乡西柳林村供水站 | 末梢水 | 否 | 未检出 | 未检出 | 19 | 3.0×10-3 | 3.2×10-3 | ＜0.004 | 4.4×10-3 | 3.9×10-4 | 0.6 | 1.64 | 10 | 1L | 无任何臭和味 | 无 | 7.79 | 0.002L | 1.0×10-2L | 0.3L | 0.1L | 0.2L | 0.05L | 37.4 | 65.2 | 688 | 44.8 | 0.42 | 0.06 | 0.032L
SZ2024-W0250-001 | 开封市禹王台区南郊乡小李庄村供水站 | 出厂水 | 否 | 未检出 | 未检出 | 28 | 1.0×10-3L | 2.6×10-3 | ＜0.004 | 5.2×10-3 | 3.2×10-4 | 1.1 | 1.85 | 10 | 1L | 无任何臭和味 | 无 | 7.6 | 0.002L | 1.5×10-2 | 0.3L | 0.1L | 0.2L | 0.05L | 45 | 83.5 | 556 | 88 | 0.4 | 0.15 | 0.032L
SZ2024-W0251-001 | 开封市禹王台区南郊乡小李庄村供水站 | 末梢水 | 否 | 未检出 | 未检出 | 10 | 1.0×10-3L | 2.2×10-3 | ＜0.004 | 6.1×10-3 | 3.7×10-4 | 0.7 | 1.7 | 5 | 1L | 无任何臭和味 | 无 | 7.72 | 0.002L | 1.1×10-2 | 0.3L | 0.1L | 0.2L | 0.05L | 96 | 96 | 781 | 205 | 0.53 | 0.12 | 0.032L
SZ2024-W0252-001 | 开封市禹王台区南郊乡小苏村供水站 | 出厂水 | 否 | 未检出 | 未检出 | 34 | 1.4×10-3 | 1.5×10-3 | ＜0.004 | 2.5×10-3L | 2.5×10-4 | 1 | 1.62 | 5 | 1L | 无任何臭和味 | 无 | 7.8 | 0.002L | 2.0×10-2 | 0.3L | 0.1L | 0.2L | 0.05L | 41.7 | 65.4 | 490 | 180 | 0.39 | 0.08 | 0.032L
SZ2024-W0253-001 | 开封市禹王台区南郊乡小苏村供水站 | 末梢水 | 否 | 未检出 | 未检出 | 73 | 2.5×10-3 | 2.3×10-3 | ＜0.004 | 3.0×10-3 | 6.6×10-4 | 0.8 | 1.78 | 5 | 1L | 无任何臭和味 | 无 | 7.9 | 0.002L | 1.0×10-2L | 0.3L | 0.1L | 0.2L | 0.05L | 37.4 | 64 | 465 | 41.8 | 0.46 | 0.1 | 0.032L
SZ2024-W0254-001 | 开封市禹王台区南郊乡杨正门村供水站 | 出厂水 | 否 | 未检出 | 未检出 | 52 | 2.2×10-3 | 1.5×10-3 | ＜0.004 | 2.9×10-3 | 4.7×10-4 | 1 | 1.86 | 10 | 1L | 无任何臭和味 | 无 | 7.6 | 0.002L | 1.0×10-2L | 0.3L | 0.1L | 0.2L | 0.05L | 48.6 | 65.5 | 546 | 46.4 | 0.5 | 0.11 | 0.032L
SZ2024-W0255-001 | 开封市禹王台区南郊乡杨正门村供水站 | 末梢水 | 否 | 未检出 | 未检出 | 40 | 2.7×10-3 | 1.3×10-3 | ＜0.004 | 4.4×10-3 | 2.0×10-4 | 0.7 | 1.78 | 10 | 1L | 无任何臭和味 | 无 | 7.8 | 0.002L | 1.7×10-2 | 0.3L | 0.1L | 0.2L | 0.05L | 51.7 | 75.6 | 568 | 40 | 0.32 | 0.12 | 0.032L
SZ2024-W0256-001 | 开封市禹王台区南郊乡杨庄村供水站 | 出厂水 | 否 | 未检出 | 未检出 | 49 | 2.3×10-3 | 3.0×10-3 | ＜0.004 | 3.7×10-3 | 2.0×10-4 | 0.8 | 1.58 | 5 | 1L | 无任何臭和味 | 无 | 7.96 | 0.002L | 1.0×10-2L | 0.3L | 0.1L | 0.2L | 0.05L | 40.7 | 56.1 | 543 | 29 | 0.43 | 0.09 | 0.032L
SZ2024-W0257-001 | 开封市禹王台区南郊乡杨庄村供水站 | 末梢水 | 否 | 未检出 | 未检出 | 67 | 2.4×10-3 | 1.8×10-3 | ＜0.004 | 3.3×10-3 | 3.5×10-4 | 0.7 | 1.68 | 5 | 1L | 无任何臭和味 | 无 | 8 | 0.002L | 1.0×10-2L | 0.3L | 0.1L | 0.2L | 0.05L | 39.4 | 53.7 | 499 | 38.8 | 0.56 | 0.07 | 0.032L